## Sheet1
| Normal coverage | [5 empty] | Bad coverage
| DTLS 1.3 RPK + ECDHE | DTLS 1.3 PSK + ECDHE | DTLS 1.3 PSK | EDHOC RPK + ECDHE (SIGMA-I) | EDHOC RPK + ECDHE (SIGMA-R) | EDHOC PSK + ECDHE | DTLS 1.3 RPK + ECDHE | DTLS 1.3 PSK + ECDHE | DTLS 1.3 PSK | EDHOC RPK + ECDHE (SIGMA-I) | EDHOC RPK + ECDHE (SIGMA-R) | EDHOC PSK + ECDHE
To get to connected mode - required transmission time
Read PSS/SSS | 84 | 84 | 84 | 84 | 84 | 84 | 264 | 264 | 264 | 264 | 264 | 264 | Rx window open 10% of the time
Read MIB | 10 | 10 | 10 | 10 | 10 | 10 | 170 | 170 | 170 | 170 | 170 | 170 | Rx window open 10% of the time
Send PRACH | 14 | 14 | 14 | 14 | 14 | 14 | 205 | 205 | 205 | 205 | 205 | 205
RAR (DL) | 4 | 4 | 4 | 4 | 4 | 4 | 192 | 192 | 192 | 192 | 192 | 192
RRC connection resume request (UL) | 3 | 3 | 3 | 3 | 3 | 3 | 195 | 195 | 195 | 195 | 195 | 195
RRC connection resume (DL) | 1 | 1 | 1 | 1 | 1 | 1 | 7 | 7 | 7 | 7 | 7 | 7
HARQ ACK | 1 | 1 | 1 | 1 | 1 | 1 | 64 | 64 | 64 | 64 | 64 | 64
RRC connection resume complete (UL) | 1 | 1 | 1 | 1 | 1 | 1 | 44 | 44 | 44 | 44 | 44 | 44
RLC ACK (DL) | 1 | 1 | 1 | 1 | 1 | 1 | 7 | 7 | 7 | 7 | 7 | 7
HARQ ACK (UL) | 1 | 1 | 1 | 1 | 1 | 1 | 64 | 64 | 64 | 64 | 64 | 64
Energy consumption to get to connected mode [mJ] | 11.232 | 11.232 | 11.232 | 11.232 | 11.232 | 11.232 | 305.952 | 305.952 | 305.952 | 305.952 | 305.952 | 305.952
Size of radio related messages [bytes]
RAR | 7
RRC connection resume request (UL) | 9
RRC connection resume (DL) | 2
RRC connection resume complete (UL) | 2
RRC connection release (UL) | 7
RLC ACK | 2
UL data rate MCL 144dB [kbps] | 28
UL data rate MCL 164dB [kbps] | 0.37
DL data rate MCL 144dB [kbps] | 170
DL data rate MCL 164dB [kbps] | 2.5
Transmission time flight1 (UL) [ms] | 42.8571 | 53.4286 | 39.1429 | 11.1429 | 11.1429 | 12.5714 | 3243.2432 | 4043.2432 | 2962.1622 | 843.2432 | 843.2432 | 951.3514
Transmission time flight2 (DL) [ms] | 17.5529 | 8.9412 | 7.0588 | 5.6471 | 1.7412 | 2.1647 | 1193.6 | 608 | 480 | 384 | 118.4 | 147.2
Transmission time flight3 (UL) [ms] | 60.8571 | 16.2857 | 16.2857 | 24.2857 | 24.2857 | 3.1429 | 4605.4054 | 1232.4324 | 1232.4324 | 1837.8378 | 1837.8378 | 237.8378
Transmission time flight4 (DL) [ms] |  |  |  |  | 3.9529 |  | 0 |  |  |  | 268.8
Energy consumption flight 1 [mJ] | 21.4286 | 26.7143 | 19.5714 | 5.5714 | 5.5714 | 6.2857 | 1621.6216 | 2021.6216 | 1481.0811 | 421.6216 | 421.6216 | 475.6757
Energy consumption flight 2 [mJ] | 1.4042 | 0.71529 | 0.56471 | 0.45176 | 0.13929 | 0.17318 | 95.488 | 48.64 | 38.4 | 30.72 | 9.472 | 11.776
Energy consumption flight 3 [mJ] | 30.4286 | 8.1429 | 8.1429 | 12.1429 | 12.1429 | 1.5714 | 2302.7027 | 616.2162 | 616.2162 | 918.9189 | 918.9189 | 118.9189
Energy consumption flight 4 [mJ] |  |  |  |  | 1.9765 | [5 empty] | 134.4
Total during connected [mJ] | 53.2614 | 35.5724 | 28.279 | 18.1661 | 17.8536 | 8.0303 | 4019.8123 | 2686.4778 | 2135.6973 | 1371.2605 | 1350.0125 | 606.3706
Total [mJ] | 64.4934 | 46.8044 | 39.511 | 29.3981 | 29.0856 | 19.2623 | 4325.7643 | 2992.4298 | 2441.6493 | 1677.2125 | 1655.9645 | 912.3226
Tx power consumption [mW] | 500
Rx power consumption [mW] | 80
Size of DTLS/EDHOC payload
Flight1 | 150 | 187 | 137 | 39 | 39 | 44 | 150 | 187 | 137 | 39 | 39 | 44
Flight2 | 373 | 190 | 150 | 120 | 37 | 46 | 373 | 190 | 150 | 120 | 37 | 46
Flight3 | 213 | 57 | 57 | 85 | 85 | 11 | 213 | 57 | 57 | 85 | 85 | 11
Flight4 |  |  |  |  | 84 | [5 empty] | 84
Total | 736 | 434 | 344 | 244 | 245 | 101 | 736 | 434 | 344 | 244 | 245 | 101